## saturatedWater
T(℃) | P(mpa) | vf（m3/kg) | vg（m3/kg) | dv
100 | 0.10133 | 0.001044 | 1.679 | 1.202e-05
101.85 | 0.10815 | 0.001045 | 1.574 | 1.209e-05
106.85 | 0.12869 | 0.001049 | 1.337 | 1.229e-05
111.85 | 0.15233 | 0.001053 | 1.142 | 1.249e-05
116.85 | 0.1794 | 0.001058 | 0.98 | 1.269e-05
126.85 | 0.2455 | 0.001067 | 0.731 | 1.305e-05
136.85 | 0.3302 | 0.001077 | 0.553 | 1.342e-05
146.85 | 0.437 | 0.001088 | 0.425 | 1.379e-05
156.85 | 0.5699 | 0.001099 | 0.331 | 1.414e-05
166.85 | 0.7333 | 0.00111 | 0.261 | 1.45e-05
176.85 | 0.9319 | 0.001123 | 0.208 | 1.485e-05
186.85 | 1.171 | 0.001137 | 0.167 | 1.519e-05
196.85 | 1.455 | 0.001152 | 0.136 | 1.554e-05
206.85 | 1.79 | 0.001167 | 0.111 | 1.588e-05
216.85 | 2.183 | 0.001184 | 0.0922 | 1.623e-05
226.85 | 2.64 | 0.001203 | 0.0766 | 1.659e-05
236.85 | 3.166 | 0.001222 | 0.0631 | 1.695e-05
246.85 | 3.77 | 0.001244 | 0.0525 | 1.733e-05
256.85 | 4.458 | 0.001268 | 0.0445 | 1.772e-05
266.85 | 5.238 | 0.001294 | 0.0375 | 1.81e-05
276.85 | 6.119 | 0.001323 | 0.0317 | 1.86e-05
286.85 | 7.108 | 0.001355 | 0.0269 | 1.91e-05
296.85 | 8.216 | 0.001392 | 0.0228 | 1.97e-05
306.85 | 9.451 | 0.001433 | 0.0193 | 2.04e-05
316.85 | 10.83 | 0.001482 | 0.0163 | 2.15e-05
326.85 | 12.35 | 0.001541 | 0.0137 | 2.27e-05
336.85 | 13.73 | 0.001612 | 0.0115 | 2.41e-05
346.85 | 15.91 | 0.001705 | 0.0094 | 2.59e-05
351.85 | 16.91 | 0.001778 | 0.0085 | 2.7e-05
356.85 | 17.97 | 0.001856 | 0.0075 | 2.8e-05
361.85 | 19.09 | 0.001935 | 0.0066 | 3e-05
366.85 | 20.27 | 0.002075 | 0.0057 | 3.2e-05
371.85 | 21.52 | 0.002351 | 0.0045 | 3.7e-05
375 | 22.34 | 0.003155 | 0.003155 | 4.5e-05

## superheatedSteam
V(m3/kg) | 0.1 | 0.2 | 0.3 | 0.4 | 0.5 | 0.6 | 0.8 | 1 | 1.2 | 1.4 | 1.6 | 1.8 | 2 | 2.5 | 3 | 3.5 | 4 | 4.5 | 5 | 6 | 7 | 8 | 9 | 10 | 12.5 | 15 | 17.5 | 20 | 25 | 30 | 35 | 40 | 50 | 60 | P(mpa)
100 | 1.6958
150 | 1.9364 | 0.95964 | 0.63388 | 0.47084
200 | 2.1723 | 1.0803 | 0.71629 | 0.53422 | 0.42492 | 0.35202 | 0.2608 | 0.20596 | 0.1693 | 0.14302
225 | 2.2891 | 1.1396 | 0.75633 | 0.56467 | 0.44964 | 0.37293 | 0.27697 | 0.21932 | 0.18083 | 0.15326 | 0.13287 | 0.11673 | 0.10337 | 0.08027
250 | 2.406 | 1.1988 | 0.79636 | 0.59512 | 0.47436 | 0.39383 | 0.29314 | 0.23268 | 0.19235 | 0.1635 | 0.14184 | 0.12497 | 0.11144 | 0.087 | 0.07058 | 0.05873
275 | 2.5224 | 1.2575 | 0.83583 | 0.62498 | 0.49846 | 0.4141 | 0.30862 | 0.24531 | 0.20308 | 0.17289 | 0.15023 | 0.13259 | 0.11846 | 0.09295 | 0.07586 | 0.063575 | 0.05457 | 0.0473 | 0.04141
300 | 2.6388 | 1.3162 | 0.87529 | 0.65484 | 0.52256 | 0.43437 | 0.32411 | 0.25794 | 0.21382 | 0.18228 | 0.15862 | 0.14021 | 0.12547 | 0.0989 | 0.08114 | 0.06842 | 0.05884 | 0.05135 | 0.04532 | 0.03616 | 0.02947 | 0.02426
325 | 2.7548 | 1.3744 | 0.91434 | 0.68429 | 0.54634 | 0.45431 | 0.33925 | 0.2702 | 0.22417 | 0.19127 | 0.16659 | 0.14739 | 0.13202 | 0.10433 | 0.085835 | 0.0726 | 0.062645 | 0.054875 | 0.04863 | 0.039195 | 0.032355 | 0.027105 | 0.02327 | 0.01986
350 | 2.8707 | 1.4327 | 0.9534 | 0.71373 | 0.57012 | 0.47424 | 0.35439 | 0.28247 | 0.23452 | 0.20026 | 0.17456 | 0.15457 | 0.13857 | 0.10976 | 0.09053 | 0.07678 | 0.06645 | 0.0584 | 0.05194 | 0.04223 | 0.03524 | 0.02995 | 0.0258 | 0.02242 | 0.01613 | 0.01147
375 | 2.9867 | 1.491 | 0.99245 | 0.74318 | 0.5937 | 0.49398 | 0.36933 | 0.29453 | 0.24466 | 0.20903 | 0.1823 | 0.16152 | 0.14489 | 0.11493 | 0.094945 | 0.080655 | 0.06993 | 0.061575 | 0.054875 | 0.04481 | 0.037585 | 0.032135 | 0.027865 | 0.024415 | 0.018065 | 0.01356 | 0.010663 | 0.0077662 | 0.001973 | 0.001789 | 0.0017 | 0.0016406 | 0.0015593 | 0.0015027
400 | 3.1026 | 1.5493 | 1.0315 | 0.77262 | 0.61728 | 0.51372 | 0.38426 | 0.30659 | 0.2548 | 0.2178 | 0.19005 | 0.16847 | 0.1512 | 0.1201 | 0.09936 | 0.08453 | 0.07341 | 0.06475 | 0.05781 | 0.04739 | 0.03993 | 0.03432 | 0.02993 | 0.02641 | 0.02 | 0.015649 | 0.012448 | 0.0099423 | 0.006004 | 0.00279 | 0.0021 | 0.0019077 | 0.0017309 | 0.0016335
425 | 3.2183 | 1.6073 | 1.0703 | 0.8018 | 0.64069 | 0.53329 | 0.39902 | 0.31847 | 0.26476 | 0.22639 | 0.19761 | 0.17523 | 0.15732 | 0.12512 | 0.10361 | 0.088245 | 0.07672 | 0.067745 | 0.060555 | 0.049765 | 0.042045 | 0.036245 | 0.031715 | 0.02808 | 0.021495 | 0.017048 | 0.013811 | 0.011319 | 0.007882 | 0.005304 | 0.003428 | 0.0025319 | 0.0020071 | 0.0018165
450 | 3.334 | 1.6653 | 1.1091 | 0.83098 | 0.6641 | 0.55285 | 0.41379 | 0.33035 | 0.27471 | 0.23497 | 0.20517 | 0.18199 | 0.16344 | 0.13014 | 0.10787 | 0.09196 | 0.08003 | 0.07074 | 0.0633 | 0.05214 | 0.04416 | 0.03817 | 0.0335 | 0.02975 | 0.02299 | 0.018446 | 0.015174 | 0.012695 | 0.009162 | 0.006735 | 0.004962 | 0.0036931 | 0.0024862 | 0.002085
500 | 3.5655 | 1.7814 | 1.1867 | 0.88934 | 0.71093 | 0.59199 | 0.44331 | 0.35411 | 0.29463 | 0.25215 | 0.22029 | 0.1955 | 0.17568 | 0.13998 | 0.11619 | 0.09918 | 0.08643 | 0.07651 | 0.06857 | 0.05665 | 0.04814 | 0.04175 | 0.03677 | 0.03279 | 0.0256 | 0.0208 | 0.017358 | 0.014768 | 0.011124 | 0.008679 | 0.006927 | 0.0056225 | 0.0038924 | 0.0029557
550 | 3.7967 | 1.8972 | 1.264 | 0.94744 | 0.7575 | 0.63087 | 0.47258 | 0.3776 | 0.31428 | 0.26905 | 0.23514 | 0.20875 | 0.18764 | 0.14964 | 0.12431 | 0.10621 | 0.09264 | 0.08208 | 0.07363 | 0.06101 | 0.05195 | 0.04516 | 0.03987 | 0.03564 | 0.02801 | 0.022927 | 0.019288 | 0.016555 | 0.012724 | 0.010168 | 0.008345 | 0.0068584 | 0.0050024 | 0.0038951
600 | 4.0278 | 2.013 | 1.3414 | 1.0055 | 0.80406 | 0.66974 | 0.50184 | 0.40109 | 0.33393 | 0.28596 | 0.24998 | 0.22199 | 0.1996 | 0.1593 | 0.13243 | 0.11324 | 0.09885 | 0.08765 | 0.07869 | 0.06525 | 0.05565 | 0.04845 | 0.04285 | 0.03837 | 0.03029 | 0.024911 | 0.021064 | 0.018178 | 0.014138 | 0.011446 | 0.009527 | 0.0080943 | 0.0061123 | 0.0048345
650 | 4.2588 | 2.1286 | 1.4185 | 1.0635 | 0.85049 | 0.70847 | 0.53095 | 0.42444 | 0.35343 | 0.30272 | 0.26467 | 0.23508 | 0.21141 | 0.16881 | 0.14041 | 0.12011 | 0.1049 | 0.09306 | 0.08359 | 0.069385 | 0.05924 | 0.05163 | 0.04571 | 0.040975 | 0.032445 | 0.026762 | 0.0227 | 0.01968 | 0.015392 | 0.012554 | 0.01053 | 0.0090636 | 0.0069657 | 0.0055953
700 | 4.4899 | 2.2443 | 1.4957 | 1.1215 | 0.89691 | 0.7472 | 0.56007 | 0.44779 | 0.37294 | 0.31947 | 0.27937 | 0.24818 | 0.22323 | 0.17832 | 0.14838 | 0.12699 | 0.11095 | 0.09847 | 0.08849 | 0.07352 | 0.06283 | 0.05481 | 0.04857 | 0.04358 | 0.0346 | 0.028612 | 0.024337 | 0.021181 | 0.016647 | 0.013661 | 0.011533 | 0.0099415 | 0.0077274 | 0.0062719
800 | 4.9517 | 2.4754 | 1.6499 | 1.2372 | 0.98959 | 0.8245 | 0.61813 | 0.49432 | 0.41177 | 0.35281 | 0.30859 | 0.2742 | 0.24668 | 0.19716 | 0.16414 | 0.14056 | 0.12287 | 0.10911 | 0.09811 | 0.0816 | 0.06981 | 0.06097 | 0.05409 | 0.04859 | 0.03869 | 0.032096 | 0.027385 | 0.023853 | 0.018913 | 0.015623 | 0.013278 | 0.011523 | 0.0090761 | 0.0074588
900 | 5.4135 | 2.7064 | 1.8041 | 1.3529 | 1.0822 | 0.90169 | 0.6761 | 0.54075 | 0.45051 | 0.38606 | 0.33772 | 0.30012 | 0.27004 | 0.2159 | 0.1798 | 0.15402 | 0.13469 | 0.11965 | 0.10762 | 0.08958 | 0.07669 | 0.06702 | 0.0595 | 0.05349 | 0.04267 | 0.035457 | 0.030307 | 0.026446 | 0.021045 | 0.017448 | 0.014883 | 0.012963 | 0.010283 | 0.0085083
1000 | 5.8753 | 2.9374 | 1.9581 | 1.4685 | 1.1747 | 0.97883 | 0.73401 | 0.58712 | 0.48919 | 0.41924 | 0.36678 | 0.32598 | 0.29333 | 0.23458 | 0.19541 | 0.16743 | 0.14645 | 0.13013 | 0.11707 | 0.09749 | 0.0835 | 0.07301 | 0.06485 | 0.05832 | 0.04658 | 0.038748 | 0.033158 | 0.028967 | 0.023102 | 0.019196 | 0.01641 | 0.014324 | 0.011411 | 0.00948
1100 | 6.337 | 3.1683 | 2.1121 | 1.584 | 1.2672 | 1.0559 | 0.79188 | 0.63345 | 0.52783 | 0.45239 | 0.39581 | 0.3518 | 0.31659 | 0.25322 | 0.21098 | 0.1808 | 0.15817 | 0.14056 | 0.12648 | 0.10536 | 0.09027 | 0.07896 | 0.07016 | 0.06312 | 0.05045 | 0.042001 | 0.03597 | 0.031447 | 0.025119 | 0.020903 | 0.017895 | 0.015643 | 0.012497 | 0.010409
1200 | 6.7986 | 3.3993 | 2.2661 | 1.6996 | 1.4446 | 1.1897 | 0.93472 | 0.67977 | 0.56646 | 0.48552 | 0.42482 | 0.37761 | 0.33984 | 0.27185 | 0.22652 | 0.19415 | 0.16987 | 0.15098 | 0.13587 | 0.11321 | 0.09703 | 0.08489 | 0.07544 | 0.06789 | 0.0543 | 0.045233 | 0.038761 | 0.033907 | 0.027115 | 0.022589 | 0.01936 | 0.01694 | 0.013561 | 0.011317
1300 | 7.2603 | 3.6302 | 2.4201 | 1.8151 | 1.5429 | 1.2706 | 0.99834 | 0.72608 | 0.60507 | 0.51864 | 0.45382 | 0.4034 | 0.36306 | 0.29046 | 0.24206 | 0.20749 | 0.18156 | 0.16139 | 0.14526 | 0.12106 | 0.10377 | 0.0908 | 0.08072 | 0.07265 | 0.05813 | 0.048455 | 0.041542 | 0.036357 | 0.029101 | 0.024266 | 0.020815 | 0.018229 | 0.014616 | 0.012216
T(oC)

## dynamicViscosity
V(m3/kg) | 0.1 | 0.2 | 0.3 | 0.4 | 0.5 | 0.6 | 0.8 | 1 | 1.2 | 1.4 | 1.6 | 1.8 | 2 | 2.5 | 3 | 3.5 | 4 | 4.5 | 5 | 6 | 7 | 8 | 9 | 10 | 12.5 | 15 | 17.5 | 20 | 25 | 30 | 35 | 40 | 50 | 60 | P(mpa)
100 | 12.27
150 | 14.182 | 14.132 | 14.081 | 14.03
200 | 16.176 | 16.144 | 16.113 | 16.082 | 16.05 | 16.019 | 15.956 | 15.892 | 15.828 | 15.764
225 | 17.197 | 17.172 | 17.146 | 17.121 | 17.095 | 17.07 | 17.019 | 16.968 | 16.917 | 16.866 | 16.822 | 16.773 | 16.721 | 16.598
250 | 18.219 | 18.199 | 18.18 | 18.16 | 18.141 | 18.121 | 18.083 | 18.044 | 18.006 | 17.968 | 17.93 | 17.892 | 17.855 | 17.762 | 17.67 | 17.579
275 | 19.254 | 19.238 | 19.222 | 19.206 | 19.191 | 19.175 | 19.144 | 19.114 | 19.083 | 19.053 | 19.023 | 18.993 | 18.964 | 18.892 | 18.821 | 18.751 | 18.703 | 18.642 | 18.584
300 | 20.289 | 20.277 | 20.265 | 20.253 | 20.241 | 20.229 | 20.206 | 20.183 | 20.161 | 20.138 | 20.116 | 20.095 | 20.073 | 20.021 | 19.972 | 19.924 | 19.879 | 19.837 | 19.797 | 19.728 | 19.677 | 19.649
325 | 21.329 | 21.319 | 21.309 | 21.299 | 21.292 | 21.283 | 21.265 | 21.247 | 21.229 | 21.212 | 21.195 | 21.179 | 21.163 | 21.123 | 21.086 | 21.051 | 21.019 | 20.988 | 20.961 | 20.915 | 20.884 | 20.871 | 20.902 | 20.944
350 | 22.369 | 22.361 | 22.354 | 22.346 | 22.342 | 22.336 | 22.323 | 22.31 | 22.298 | 22.286 | 22.274 | 22.263 | 22.252 | 22.225 | 22.201 | 22.178 | 22.158 | 22.14 | 22.125 | 22.102 | 22.09 | 22.093 | 22.111 | 22.149 | 22.367 | 22.935
375 | 23.409 | 23.403 | 23.398 | 23.393 | 23.389 | 23.385 | 23.375 | 23.366 | 23.357 | 23.349 | 23.341 | 23.333 | 23.325 | 23.307 | 23.291 | 23.276 | 23.264 | 23.254 | 23.246 | 23.237 | 23.238 | 23.25 | 23.276 | 23.317 | 23.51 | 23.933 | 23.933 | 23.933 | 23.933 | 23.933 | 23.933 | 23.933 | 23.933 | 23.933
400 | 24.449 | 24.446 | 24.442 | 24.439 | 24.436 | 24.433 | 24.428 | 24.422 | 24.417 | 24.412 | 24.407 | 24.402 | 24.398 | 24.389 | 24.381 | 24.375 | 24.37 | 24.368 | 24.367 | 24.372 | 24.385 | 24.408 | 24.441 | 24.485 | 24.654 | 24.93 | 25.361 | 26.035 | 26.035 | 26.035 | 26.035 | 26.035 | 26.035 | 26.035
425 | 25.48 | 25.478 | 25.475 | 25.473 | 25.472 | 25.47 | 25.466 | 25.462 | 25.459 | 25.456 | 25.454 | 25.451 | 25.449 | 25.453 | 25.45 | 25.45 | 25.451 | 25.453 | 25.458 | 25.472 | 25.493 | 25.523 | 25.561 | 25.609 | 25.776 | 26.028 | 26.393 | 26.925 | 26.925 | 26.925 | 26.925 | 26.925 | 26.925 | 26.925
450 | 26.511 | 26.51 | 26.509 | 26.508 | 26.507 | 26.506 | 26.504 | 26.503 | 26.502 | 26.501 | 26.5 | 26.5 | 26.499 | 26.517 | 26.52 | 26.525 | 26.531 | 26.539 | 26.548 | 26.571 | 26.601 | 26.638 | 26.681 | 26.733 | 26.899 | 27.126 | 27.426 | 27.815 | 27.815 | 27.815 | 27.815 | 27.815 | 27.815 | 27.815
500 | 28.573 | 28.574 | 28.575 | 28.576 | 28.577 | 28.578 | 28.581 | 28.584 | 28.587 | 28.59 | 28.593 | 28.597 | 28.601 | 28.611 | 28.622 | 28.634 | 28.648 | 28.663 | 28.679 | 28.714 | 28.755 | 28.801 | 28.852 | 28.909 | 29.078 | 29.288 | 29.544 | 29.85 | 29.85 | 29.85 | 29.85 | 29.85 | 29.85 | 29.85
550 | 30.594 | 30.596 | 30.598 | 30.6 | 30.602 | 30.605 | 30.609 | 30.614 | 30.619 | 30.624 | 30.629 | 30.635 | 30.64 | 30.655 | 30.671 | 30.687 | 30.705 | 30.723 | 30.743 | 30.808 | 30.856 | 30.908 | 30.964 | 31.025 | 31.197 | 31.399 | 31.632 | 31.9 | 31.9 | 31.9 | 31.9 | 31.9 | 31.9 | 31.9
600 | 32.615 | 32.618 | 32.621 | 32.624 | 32.628 | 32.631 | 32.638 | 32.644 | 32.651 | 32.658 | 32.666 | 32.673 | 32.68 | 32.699 | 32.719 | 32.74 | 32.762 | 32.784 | 32.808 | 32.857 | 32.909 | 32.965 | 33.024 | 33.087 | 33.26 | 33.456 | 33.676 | 33.921 | 33.921 | 33.921 | 33.921 | 33.921 | 33.921 | 33.921
650 | 34.583 | 34.587 | 34.591 | 34.594 | 34.598 | 34.602 | 34.609 | 34.617 | 34.624 | 34.632 | 34.64 | 34.648 | 34.656 | 34.677 | 34.699 | 34.721 | 34.744 | 34.768 | 34.793 | 34.844 | 34.898 | 34.955 | 35.015 | 35.078 | 35.249 | 35.439 | 35.649 | 35.877 | 35.877 | 35.877 | 35.877 | 35.877 | 35.877 | 35.877
700 | 36.552 | 36.556 | 36.56 | 36.564 | 36.568 | 36.572 | 36.581 | 36.589 | 36.597 | 36.606 | 36.615 | 36.624 | 36.632 | 36.655 | 36.678 | 36.702 | 36.727 | 36.752 | 36.778 | 36.831 | 36.887 | 36.945 | 37.006 | 37.069 | 37.238 | 37.422 | 37.622 | 37.834 | 37.834 | 37.834 | 37.834 | 37.834 | 37.834 | 37.834
800 | 40.374 | 40.378 | 40.382 | 40.386 | 40.39 | 40.395 | 40.403 | 40.412 | 40.42 | 40.429 | 40.438 | 40.447 | 40.456 | 40.479 | 40.502 | 40.526 | 40.551 | 40.575 | 40.601 | 40.653 | 40.707 | 40.764 | 40.822 | 40.882 | 41.041 | 41.211 | 41.393 | 41.587 | 41.587 | 41.587 | 41.587 | 41.587 | 41.587 | 41.587
900 | 44.077 | 44.081 | 44.085 | 44.088 | 44.092 | 44.096 | 44.104 | 44.112 | 44.12 | 44.128 | 44.137 | 44.145 | 44.153 | 44.175 | 44.196 | 44.218 | 44.241 | 44.264 | 44.287 | 44.335 | 44.385 | 44.436 | 44.489 | 44.544 | 44.688 | 44.842 | 45.005 | 45.178 | 45.178 | 45.178 | 45.178 | 45.178 | 45.178 | 45.178
1000 | 47.78 | 47.784 | 47.787 | 47.791 | 47.794 | 47.798 | 47.805 | 47.813 | 47.82 | 47.828 | 47.835 | 47.843 | 47.851 | 47.87 | 47.89 | 47.91 | 47.931 | 47.952 | 47.973 | 48.017 | 48.062 | 48.109 | 48.157 | 48.206 | 48.335 | 48.472 | 48.617 | 48.769 | 48.769 | 48.769 | 48.769 | 48.769 | 48.769 | 48.769
1100 | 51.483 | 51.487 | 51.49 | 51.493 | 51.496 | 51.5 | 51.506 | 51.513 | 51.52 | 51.527 | 51.534 | 51.541 | 51.548 | 51.566 | 51.584 | 51.602 | 51.621 | 51.64 | 51.659 | 51.699 | 51.74 | 51.782 | 51.825 | 51.868 | 51.982 | 52.103 | 52.229 | 52.359 | 52.359 | 52.359 | 52.359 | 52.359 | 52.359 | 52.359
1200 | 55.186 | 55.189 | 55.192 | 55.195 | 55.198 | 55.201 | 55.208 | 55.213 | 55.22 | 55.226 | 55.232 | 55.239 | 55.245 | 55.261 | 55.278 | 55.294 | 55.311 | 55.328 | 55.346 | 55.381 | 55.417 | 55.454 | 55.492 | 55.531 | 55.63 | 55.733 | 55.841 | 55.95 | 55.95 | 55.95 | 55.95 | 55.95 | 55.95 | 55.95
1300 | 58.889 | 58.892 | 58.895 | 58.897 | 58.9 | 58.903 | 58.909 | 58.914 | 58.92 | 58.925 | 58.931 | 58.937 | 58.943 | 58.957 | 58.971 | 58.986 | 59.002 | 59.016 | 59.032 | 59.063 | 59.095 | 59.127 | 59.16 | 59.193 | 59.277 | 59.364 | 59.453 | 59.541 | 59.541 | 59.541 | 59.541 | 59.541 | 59.541 | 59.541
T(oC)

## OriginSuperheated
V(m3/kg) | 100 | 150 | 200 | 225 | 250 | 275 | 300 | 325 | 350 | 375 | 400 | 425 | 450 | 500 | 550 | 600 | 650 | 700 | 800 | 900 | 1000 | 1100 | 1200 | 1300 | T(oC)
0.1 | 1.6958 | 1.9364 | 2.1723 | 2.2891 | 2.406 | 2.5224 | 2.6388 | 2.7548 | 2.8707 | 2.9867 | 3.1026 | 3.2183 | 3.334 | 3.5655 | 3.7967 | 4.0278 | 4.2588 | 4.4899 | 4.9517 | 5.4135 | 5.8753 | 6.337 | 6.7986 | 7.2603
0.2 |  | 0.95964 | 1.0803 | 1.1396 | 1.1988 | 1.2575 | 1.3162 | 1.3744 | 1.4327 | 1.491 | 1.5493 | 1.6073 | 1.6653 | 1.7814 | 1.8972 | 2.013 | 2.1286 | 2.2443 | 2.4754 | 2.7064 | 2.9374 | 3.1683 | 3.3993 | 3.6302
0.3 |  | 0.63388 | 0.71629 | 0.75633 | 0.79636 | 0.83583 | 0.87529 | 0.91434 | 0.9534 | 0.99245 | 1.0315 | 1.0703 | 1.1091 | 1.1867 | 1.264 | 1.3414 | 1.4185 | 1.4957 | 1.6499 | 1.8041 | 1.9581 | 2.1121 | 2.2661 | 2.4201
0.4 |  | 0.47084 | 0.53422 | 0.56467 | 0.59512 | 0.62498 | 0.65484 | 0.68429 | 0.71373 | 0.74318 | 0.77262 | 0.8018 | 0.83098 | 0.88934 | 0.94744 | 1.0055 | 1.0635 | 1.1215 | 1.2372 | 1.3529 | 1.4685 | 1.584 | 1.6996 | 1.8151
0.5 |  |  | 0.42492 | 0.44964 | 0.47436 | 0.49846 | 0.52256 | 0.54634 | 0.57012 | 0.5937 | 0.61728 | 0.64069 | 0.6641 | 0.71093 | 0.7575 | 0.80406 | 0.85049 | 0.89691 | 0.98959 | 1.0822 | 1.1747 | 1.2672 | 1.4446 | 1.5429
0.6 |  |  | 0.35202 | 0.37293 | 0.39383 | 0.4141 | 0.43437 | 0.45431 | 0.47424 | 0.49398 | 0.51372 | 0.53329 | 0.55285 | 0.59199 | 0.63087 | 0.66974 | 0.70847 | 0.7472 | 0.8245 | 0.90169 | 0.97883 | 1.0559 | 1.1897 | 1.2706
0.8 |  |  | 0.2608 | 0.27697 | 0.29314 | 0.30862 | 0.32411 | 0.33925 | 0.35439 | 0.36933 | 0.38426 | 0.39902 | 0.41379 | 0.44331 | 0.47258 | 0.50184 | 0.53095 | 0.56007 | 0.61813 | 0.6761 | 0.73401 | 0.79188 | 0.93472 | 0.99834
1 |  |  | 0.20596 | 0.21932 | 0.23268 | 0.24531 | 0.25794 | 0.2702 | 0.28247 | 0.29453 | 0.30659 | 0.31847 | 0.33035 | 0.35411 | 0.3776 | 0.40109 | 0.42444 | 0.44779 | 0.49432 | 0.54075 | 0.58712 | 0.63345 | 0.67977 | 0.72608
1.2 |  |  | 0.1693 | 0.18083 | 0.19235 | 0.20308 | 0.21382 | 0.22417 | 0.23452 | 0.24466 | 0.2548 | 0.26476 | 0.27471 | 0.29463 | 0.31428 | 0.33393 | 0.35343 | 0.37294 | 0.41177 | 0.45051 | 0.48919 | 0.52783 | 0.56646 | 0.60507
1.4 |  |  | 0.14302 | 0.15326 | 0.1635 | 0.17289 | 0.18228 | 0.19127 | 0.20026 | 0.20903 | 0.2178 | 0.22639 | 0.23497 | 0.25215 | 0.26905 | 0.28596 | 0.30272 | 0.31947 | 0.35281 | 0.38606 | 0.41924 | 0.45239 | 0.48552 | 0.51864
1.6 |  |  |  | 0.13287 | 0.14184 | 0.15023 | 0.15862 | 0.16659 | 0.17456 | 0.1823 | 0.19005 | 0.19761 | 0.20517 | 0.22029 | 0.23514 | 0.24998 | 0.26467 | 0.27937 | 0.30859 | 0.33772 | 0.36678 | 0.39581 | 0.42482 | 0.45382
1.8 |  |  |  | 0.11673 | 0.12497 | 0.13259 | 0.14021 | 0.14739 | 0.15457 | 0.16152 | 0.16847 | 0.17523 | 0.18199 | 0.1955 | 0.20875 | 0.22199 | 0.23508 | 0.24818 | 0.2742 | 0.30012 | 0.32598 | 0.3518 | 0.37761 | 0.4034
2 |  |  |  | 0.10337 | 0.11144 | 0.11846 | 0.12547 | 0.13202 | 0.13857 | 0.14489 | 0.1512 | 0.15732 | 0.16344 | 0.17568 | 0.18764 | 0.1996 | 0.21141 | 0.22323 | 0.24668 | 0.27004 | 0.29333 | 0.31659 | 0.33984 | 0.36306
2.5 |  |  |  | 0.08027 | 0.087 | 0.09295 | 0.0989 | 0.10433 | 0.10976 | 0.11493 | 0.1201 | 0.12512 | 0.13014 | 0.13998 | 0.14964 | 0.1593 | 0.16881 | 0.17832 | 0.19716 | 0.2159 | 0.23458 | 0.25322 | 0.27185 | 0.29046
3 |  |  |  |  | 0.07058 | 0.07586 | 0.08114 | 0.085835 | 0.09053 | 0.094945 | 0.09936 | 0.10361 | 0.10787 | 0.11619 | 0.12431 | 0.13243 | 0.14041 | 0.14838 | 0.16414 | 0.1798 | 0.19541 | 0.21098 | 0.22652 | 0.24206
3.5 |  |  |  |  | 0.05873 | 0.063575 | 0.06842 | 0.0726 | 0.07678 | 0.080655 | 0.08453 | 0.088245 | 0.09196 | 0.09918 | 0.10621 | 0.11324 | 0.12011 | 0.12699 | 0.14056 | 0.15402 | 0.16743 | 0.1808 | 0.19415 | 0.20749
4 | [5 empty] | 0.05457 | 0.05884 | 0.062645 | 0.06645 | 0.06993 | 0.07341 | 0.07672 | 0.08003 | 0.08643 | 0.09264 | 0.09885 | 0.1049 | 0.11095 | 0.12287 | 0.13469 | 0.14645 | 0.15817 | 0.16987 | 0.18156
4.5 | [5 empty] | 0.0473 | 0.05135 | 0.054875 | 0.0584 | 0.061575 | 0.06475 | 0.067745 | 0.07074 | 0.07651 | 0.08208 | 0.08765 | 0.09306 | 0.09847 | 0.10911 | 0.11965 | 0.13013 | 0.14056 | 0.15098 | 0.16139
5 | [5 empty] | 0.04141 | 0.04532 | 0.04863 | 0.05194 | 0.054875 | 0.05781 | 0.060555 | 0.0633 | 0.06857 | 0.07363 | 0.07869 | 0.08359 | 0.08849 | 0.09811 | 0.10762 | 0.11707 | 0.12648 | 0.13587 | 0.14526
6 | [6 empty] | 0.03616 | 0.039195 | 0.04223 | 0.04481 | 0.04739 | 0.049765 | 0.05214 | 0.05665 | 0.06101 | 0.06525 | 0.069385 | 0.07352 | 0.0816 | 0.08958 | 0.09749 | 0.10536 | 0.11321 | 0.12106
7 | [6 empty] | 0.02947 | 0.032355 | 0.03524 | 0.037585 | 0.03993 | 0.042045 | 0.04416 | 0.04814 | 0.05195 | 0.05565 | 0.05924 | 0.06283 | 0.06981 | 0.07669 | 0.0835 | 0.09027 | 0.09703 | 0.10377
8 | [6 empty] | 0.02426 | 0.027105 | 0.02995 | 0.032135 | 0.03432 | 0.036245 | 0.03817 | 0.04175 | 0.04516 | 0.04845 | 0.05163 | 0.05481 | 0.06097 | 0.06702 | 0.07301 | 0.07896 | 0.08489 | 0.0908
9 | [7 empty] | 0.02327 | 0.0258 | 0.027865 | 0.02993 | 0.031715 | 0.0335 | 0.03677 | 0.03987 | 0.04285 | 0.04571 | 0.04857 | 0.05409 | 0.0595 | 0.06485 | 0.07016 | 0.07544 | 0.08072
10 | [7 empty] | 0.01986 | 0.02242 | 0.024415 | 0.02641 | 0.02808 | 0.02975 | 0.03279 | 0.03564 | 0.03837 | 0.040975 | 0.04358 | 0.04859 | 0.05349 | 0.05832 | 0.06312 | 0.06789 | 0.07265
12.5 | [8 empty] | 0.01613 | 0.018065 | 0.02 | 0.021495 | 0.02299 | 0.0256 | 0.02801 | 0.03029 | 0.032445 | 0.0346 | 0.03869 | 0.04267 | 0.04658 | 0.05045 | 0.0543 | 0.05813
15 | [8 empty] | 0.01147 | 0.01356 | 0.015649 | 0.017048 | 0.018446 | 0.0208 | 0.022927 | 0.024911 | 0.026762 | 0.028612 | 0.032096 | 0.035457 | 0.038748 | 0.042001 | 0.045233 | 0.048455
17.5 | [9 empty] | 0.010663 | 0.012448 | 0.013811 | 0.015174 | 0.017358 | 0.019288 | 0.021064 | 0.0227 | 0.024337 | 0.027385 | 0.030307 | 0.033158 | 0.03597 | 0.038761 | 0.041542
20 | [9 empty] | 0.0077662 | 0.0099423 | 0.011319 | 0.012695 | 0.014768 | 0.016555 | 0.018178 | 0.01968 | 0.021181 | 0.023853 | 0.026446 | 0.028967 | 0.031447 | 0.033907 | 0.036357
25 | [9 empty] | 0.001973 | 0.006004 | 0.007882 | 0.009162 | 0.011124 | 0.012724 | 0.014138 | 0.015392 | 0.016647 | 0.018913 | 0.021045 | 0.023102 | 0.025119 | 0.027115 | 0.029101
30 | [9 empty] | 0.001789 | 0.00279 | 0.005304 | 0.006735 | 0.008679 | 0.010168 | 0.011446 | 0.012554 | 0.013661 | 0.015623 | 0.017448 | 0.019196 | 0.020903 | 0.022589 | 0.024266
35 | [9 empty] | 0.0017 | 0.0021 | 0.003428 | 0.004962 | 0.006927 | 0.008345 | 0.009527 | 0.01053 | 0.011533 | 0.013278 | 0.014883 | 0.01641 | 0.017895 | 0.01936 | 0.020815
40 | [9 empty] | 0.0016406 | 0.0019077 | 0.0025319 | 0.0036931 | 0.0056225 | 0.0068584 | 0.0080943 | 0.0090636 | 0.0099415 | 0.011523 | 0.012963 | 0.014324 | 0.015643 | 0.01694 | 0.018229
50 | [9 empty] | 0.0015593 | 0.0017309 | 0.0020071 | 0.0024862 | 0.0038924 | 0.0050024 | 0.0061123 | 0.0069657 | 0.0077274 | 0.0090761 | 0.010283 | 0.011411 | 0.012497 | 0.013561 | 0.014616
60 | [9 empty] | 0.0015027 | 0.0016335 | 0.0018165 | 0.002085 | 0.0029557 | 0.0038951 | 0.0048345 | 0.0055953 | 0.0062719 | 0.0074588 | 0.0085083 | 0.00948 | 0.010409 | 0.011317 | 0.012216
P(mpa)

## OriginDynamicViscosity
V(m3/kg) | 100 | 150 | 200 | 225 | 250 | 275 | 300 | 325 | 350 | 375 | 400 | 425 | 450 | 500 | 550 | 600 | 650 | 700 | 800 | 900 | 1000 | 1100 | 1200 | 1300 | T(oC)
0.1 | 12.27 | 14.182 | 16.176 | 17.197 | 18.219 | 19.254 | 20.289 | 21.329 | 22.369 | 23.409 | 24.449 | 25.48 | 26.511 | 28.573 | 30.594 | 32.615 | 34.583 | 36.552 | 40.374 | 44.077 | 47.78 | 51.483 | 55.186 | 58.889
0.2 |  | 14.132 | 16.144 | 17.172 | 18.199 | 19.238 | 20.277 | 21.319 | 22.361 | 23.403 | 24.446 | 25.478 | 26.51 | 28.574 | 30.596 | 32.618 | 34.587 | 36.556 | 40.378 | 44.081 | 47.784 | 51.487 | 55.189 | 58.892
0.3 |  | 14.081 | 16.113 | 17.146 | 18.18 | 19.222 | 20.265 | 21.309 | 22.354 | 23.398 | 24.442 | 25.475 | 26.509 | 28.575 | 30.598 | 32.621 | 34.591 | 36.56 | 40.382 | 44.085 | 47.787 | 51.49 | 55.192 | 58.895
0.4 |  | 14.03 | 16.082 | 17.121 | 18.16 | 19.206 | 20.253 | 21.299 | 22.346 | 23.393 | 24.439 | 25.473 | 26.508 | 28.576 | 30.6 | 32.624 | 34.594 | 36.564 | 40.386 | 44.088 | 47.791 | 51.493 | 55.195 | 58.897
0.5 |  |  | 16.05 | 17.095 | 18.141 | 19.191 | 20.241 | 21.292 | 22.342 | 23.389 | 24.436 | 25.472 | 26.507 | 28.577 | 30.602 | 32.628 | 34.598 | 36.568 | 40.39 | 44.092 | 47.794 | 51.496 | 55.198 | 58.9
0.6 |  |  | 16.019 | 17.07 | 18.121 | 19.175 | 20.229 | 21.283 | 22.336 | 23.385 | 24.433 | 25.47 | 26.506 | 28.578 | 30.605 | 32.631 | 34.602 | 36.572 | 40.395 | 44.096 | 47.798 | 51.5 | 55.201 | 58.903
0.8 |  |  | 15.956 | 17.019 | 18.083 | 19.144 | 20.206 | 21.265 | 22.323 | 23.375 | 24.428 | 25.466 | 26.504 | 28.581 | 30.609 | 32.638 | 34.609 | 36.581 | 40.403 | 44.104 | 47.805 | 51.506 | 55.208 | 58.909
1 |  |  | 15.892 | 16.968 | 18.044 | 19.114 | 20.183 | 21.247 | 22.31 | 23.366 | 24.422 | 25.462 | 26.503 | 28.584 | 30.614 | 32.644 | 34.617 | 36.589 | 40.412 | 44.112 | 47.813 | 51.513 | 55.213 | 58.914
1.2 |  |  | 15.828 | 16.917 | 18.006 | 19.083 | 20.161 | 21.229 | 22.298 | 23.357 | 24.417 | 25.459 | 26.502 | 28.587 | 30.619 | 32.651 | 34.624 | 36.597 | 40.42 | 44.12 | 47.82 | 51.52 | 55.22 | 58.92
1.4 |  |  | 15.764 | 16.866 | 17.968 | 19.053 | 20.138 | 21.212 | 22.286 | 23.349 | 24.412 | 25.456 | 26.501 | 28.59 | 30.624 | 32.658 | 34.632 | 36.606 | 40.429 | 44.128 | 47.828 | 51.527 | 55.226 | 58.925
1.6 |  |  |  | 16.822 | 17.93 | 19.023 | 20.116 | 21.195 | 22.274 | 23.341 | 24.407 | 25.454 | 26.5 | 28.593 | 30.629 | 32.666 | 34.64 | 36.615 | 40.438 | 44.137 | 47.835 | 51.534 | 55.232 | 58.931
1.8 |  |  |  | 16.773 | 17.892 | 18.993 | 20.095 | 21.179 | 22.263 | 23.333 | 24.402 | 25.451 | 26.5 | 28.597 | 30.635 | 32.673 | 34.648 | 36.624 | 40.447 | 44.145 | 47.843 | 51.541 | 55.239 | 58.937
2 |  |  |  | 16.721 | 17.855 | 18.964 | 20.073 | 21.163 | 22.252 | 23.325 | 24.398 | 25.449 | 26.499 | 28.601 | 30.64 | 32.68 | 34.656 | 36.632 | 40.456 | 44.153 | 47.851 | 51.548 | 55.245 | 58.943
2.5 |  |  |  | 16.598 | 17.762 | 18.892 | 20.021 | 21.123 | 22.225 | 23.307 | 24.389 | 25.453 | 26.517 | 28.611 | 30.655 | 32.699 | 34.677 | 36.655 | 40.479 | 44.175 | 47.87 | 51.566 | 55.261 | 58.957
3 |  |  |  |  | 17.67 | 18.821 | 19.972 | 21.086 | 22.201 | 23.291 | 24.381 | 25.45 | 26.52 | 28.622 | 30.671 | 32.719 | 34.699 | 36.678 | 40.502 | 44.196 | 47.89 | 51.584 | 55.278 | 58.971
3.5 |  |  |  |  | 17.579 | 18.751 | 19.924 | 21.051 | 22.178 | 23.276 | 24.375 | 25.45 | 26.525 | 28.634 | 30.687 | 32.74 | 34.721 | 36.702 | 40.526 | 44.218 | 47.91 | 51.602 | 55.294 | 58.986
4 | [5 empty] | 18.703 | 19.879 | 21.019 | 22.158 | 23.264 | 24.37 | 25.451 | 26.531 | 28.648 | 30.705 | 32.762 | 34.744 | 36.727 | 40.551 | 44.241 | 47.931 | 51.621 | 55.311 | 59.002
4.5 | [5 empty] | 18.642 | 19.837 | 20.988 | 22.14 | 23.254 | 24.368 | 25.453 | 26.539 | 28.663 | 30.723 | 32.784 | 34.768 | 36.752 | 40.575 | 44.264 | 47.952 | 51.64 | 55.328 | 59.016
5 | [5 empty] | 18.584 | 19.797 | 20.961 | 22.125 | 23.246 | 24.367 | 25.458 | 26.548 | 28.679 | 30.743 | 32.808 | 34.793 | 36.778 | 40.601 | 44.287 | 47.973 | 51.659 | 55.346 | 59.032
6 | [6 empty] | 19.728 | 20.915 | 22.102 | 23.237 | 24.372 | 25.472 | 26.571 | 28.714 | 30.808 | 32.857 | 34.844 | 36.831 | 40.653 | 44.335 | 48.017 | 51.699 | 55.381 | 59.063
7 | [6 empty] | 19.677 | 20.884 | 22.09 | 23.238 | 24.385 | 25.493 | 26.601 | 28.755 | 30.856 | 32.909 | 34.898 | 36.887 | 40.707 | 44.385 | 48.062 | 51.74 | 55.417 | 59.095
8 | [6 empty] | 19.649 | 20.871 | 22.093 | 23.25 | 24.408 | 25.523 | 26.638 | 28.801 | 30.908 | 32.965 | 34.955 | 36.945 | 40.764 | 44.436 | 48.109 | 51.782 | 55.454 | 59.127
9 | [7 empty] | 20.902 | 22.111 | 23.276 | 24.441 | 25.561 | 26.681 | 28.852 | 30.964 | 33.024 | 35.015 | 37.006 | 40.822 | 44.489 | 48.157 | 51.825 | 55.492 | 59.16
10 | [7 empty] | 20.944 | 22.149 | 23.317 | 24.485 | 25.609 | 26.733 | 28.909 | 31.025 | 33.087 | 35.078 | 37.069 | 40.882 | 44.544 | 48.206 | 51.868 | 55.531 | 59.193
12.5 | [8 empty] | 22.367 | 23.51 | 24.654 | 25.776 | 26.899 | 29.078 | 31.197 | 33.26 | 35.249 | 37.238 | 41.041 | 44.688 | 48.335 | 51.982 | 55.63 | 59.277
15 | [8 empty] | 22.935 | 23.933 | 24.93 | 26.028 | 27.126 | 29.288 | 31.399 | 33.456 | 35.439 | 37.422 | 41.211 | 44.842 | 48.472 | 52.103 | 55.733 | 59.364
17.5 | [9 empty] | 23.933 | 25.361 | 26.393 | 27.426 | 29.544 | 31.632 | 33.676 | 35.649 | 37.622 | 41.393 | 45.005 | 48.617 | 52.229 | 55.841 | 59.453
20 | [9 empty] | 23.933 | 26.035 | 26.925 | 27.815 | 29.85 | 31.9 | 33.921 | 35.877 | 37.834 | 41.587 | 45.178 | 48.769 | 52.359 | 55.95 | 59.541
25 | [9 empty] | 23.933 | 26.035 | 26.925 | 27.815 | 29.85 | 31.9 | 33.921 | 35.877 | 37.834 | 41.587 | 45.178 | 48.769 | 52.359 | 55.95 | 59.541
30 | [9 empty] | 23.933 | 26.035 | 26.925 | 27.815 | 29.85 | 31.9 | 33.921 | 35.877 | 37.834 | 41.587 | 45.178 | 48.769 | 52.359 | 55.95 | 59.541
35 | [9 empty] | 23.933 | 26.035 | 26.925 | 27.815 | 29.85 | 31.9 | 33.921 | 35.877 | 37.834 | 41.587 | 45.178 | 48.769 | 52.359 | 55.95 | 59.541
P(mpa)

## SteamEnergy
Temp | Pressure | volume (m^3/kg) |  | energy (kJ/kg) |  | enthalpy (kJ/kg) |  |  | entropy (kJ/kg.K)
°C | MPa | vf | vg | uf | ug | hf | hfg | hg | sf | sfg | sg
0 | 0.00061 | 0.001 | 205.99 | 0 | 2374.9 | 0.001 | 2500.9 | 2500.9 | 0 | 9.1555 | 9.1555
5 | 0.00087 | 0.001 | 147.01 | 21.02 | 2381.8 | 21 | 2489.1 | 2510.1 | 0.0763 | 8.9485 | 9.0248
10 | 0.00123 | 0.001 | 106.3 | 42.02 | 2388.6 | 42 | 2477.2 | 2519.2 | 0.1511 | 8.7487 | 8.8998
15 | 0.00171 | 0.001 | 77.875 | 62.98 | 2395.5 | 63 | 2465.3 | 2528.3 | 0.2245 | 8.5558 | 8.7803
20 | 0.00234 | 0.001 | 57.757 | 83.91 | 2402.3 | 83.9 | 2453.5 | 2537.4 | 0.2965 | 8.3695 | 8.666
25 | 0.00317 | 0.001 | 43.337 | 104.83 | 2409.1 | 104.8 | 2441.7 | 2546.5 | 0.3672 | 8.1894 | 8.5566
30 | 0.00425 | 0.001 | 32.878 | 125.73 | 2415.9 | 125.7 | 2429.8 | 2555.5 | 0.4368 | 8.0152 | 8.452
35 | 0.00563 | 0.00101 | 25.205 | 146.63 | 2422.7 | 146.6 | 2417.9 | 2564.5 | 0.5051 | 7.8466 | 8.3517
40 | 0.00739 | 0.00101 | 19.515 | 167.53 | 2429.4 | 167.5 | 2406 | 2573.5 | 0.5724 | 7.6831 | 8.2555
45 | 0.0096 | 0.00101 | 15.252 | 188.43 | 2436.1 | 188.4 | 2394 | 2582.4 | 0.6386 | 7.5247 | 8.1633
50 | 0.01235 | 0.00101 | 12.027 | 209.33 | 2442.7 | 209.3 | 2382 | 2591.3 | 0.7038 | 7.371 | 8.0748
55 | 0.01576 | 0.00102 | 9.5643 | 230.24 | 2449.3 | 230.3 | 2369.8 | 2600.1 | 0.768 | 7.2218 | 7.9898
60 | 0.01995 | 0.00102 | 7.6672 | 251.16 | 2455.9 | 251.2 | 2357.6 | 2608.8 | 0.8313 | 7.0768 | 7.9081
65 | 0.02504 | 0.00102 | 6.1935 | 272.09 | 2462.4 | 272.1 | 2345.4 | 2617.5 | 0.8937 | 6.9359 | 7.8296
70 | 0.0312 | 0.00102 | 5.0395 | 293.03 | 2468.9 | 293.2 | 2333 | 2626.1 | 0.9551 | 6.7989 | 7.754
75 | 0.0386 | 0.00103 | 4.1289 | 313.99 | 2475.2 | 314 | 2320.6 | 2634.6 | 1.0158 | 6.6654 | 7.6812
80 | 0.04741 | 0.00103 | 3.4052 | 334.96 | 2481.6 | 335 | 2308 | 2643 | 1.0756 | 6.5355 | 7.6111
85 | 0.05787 | 0.00103 | 2.8258 | 355.95 | 2487.8 | 356 | 2295.3 | 2651.3 | 1.1346 | 6.4088 | 7.5434
90 | 0.07018 | 0.00104 | 2.3591 | 376.97 | 2494 | 377 | 2282.5 | 2659.5 | 1.1929 | 6.2852 | 7.4781
95 | 0.08461 | 0.00104 | 1.9806 | 398 | 2500 | 398.1 | 2269.5 | 2667.6 | 1.2504 | 6.1647 | 7.4151
100 | 0.10142 | 0.00104 | 1.6718 | 419.06 | 2506 | 419.2 | 2256.4 | 2675.6 | 1.3072 | 6.0469 | 7.3541
110 | 0.14338 | 0.00105 | 1.2093 | 461.26 | 2517.7 | 461.4 | 2229.7 | 2691.1 | 1.4188 | 5.8193 | 7.2381
120 | 0.19867 | 0.00106 | 0.8912 | 503.6 | 2528.9 | 503.8 | 2202.1 | 2705.9 | 1.5279 | 5.6012 | 7.1291
130 | 0.27028 | 0.00107 | 0.668 | 546.09 | 2539.5 | 546.4 | 2173.7 | 2720.1 | 1.6346 | 5.3918 | 7.0264
140 | 0.36154 | 0.00108 | 0.50845 | 588.77 | 2549.6 | 589.2 | 2144.2 | 2733.4 | 1.7392 | 5.1901 | 6.9293
150 | 0.47616 | 0.00109 | 0.39245 | 631.66 | 2559.1 | 632.2 | 2113.7 | 2745.9 | 1.8418 | 4.9953 | 6.8371
160 | 0.6182 | 0.0011 | 0.30678 | 674.79 | 2567.8 | 675.5 | 2081.9 | 2757.4 | 1.9426 | 4.8065 | 6.7491
170 | 0.7922 | 0.00111 | 0.24259 | 718.2 | 2575.7 | 719.1 | 2048.8 | 2767.9 | 2.0417 | 4.6233 | 6.665
180 | 1.0028 | 0.00113 | 0.19384 | 761.92 | 2582.8 | 763.1 | 2014.1 | 2777.2 | 2.1392 | 4.4448 | 6.584
190 | 1.2552 | 0.00114 | 0.15636 | 806 | 2589 | 807.4 | 1977.9 | 2785.3 | 2.2355 | 4.2704 | 6.5059
200 | 1.5549 | 0.00116 | 0.12721 | 850.47 | 2594.2 | 852.3 | 1939.7 | 2792 | 2.3305 | 4.0997 | 6.4302
210 | 1.9077 | 0.00117 | 0.10429 | 895.39 | 2598.3 | 897.6 | 1899.7 | 2797.3 | 2.4245 | 3.9318 | 6.3563
220 | 2.3196 | 0.00119 | 0.08609 | 940.82 | 2601.2 | 943.6 | 1857.3 | 2800.9 | 2.5177 | 3.7663 | 6.284
230 | 2.7971 | 0.00121 | 0.0715 | 986.81 | 2602.9 | 990.2 | 1812.7 | 2802.9 | 2.6101 | 3.6027 | 6.2128
240 | 3.3469 | 0.00123 | 0.05971 | 1033.4 | 2603.1 | 1037.6 | 1765.4 | 2803 | 2.702 | 3.4403 | 6.1423
250 | 3.9762 | 0.00125 | 0.05008 | 1080.8 | 2601.8 | 1085.8 | 1715.1 | 2800.9 | 2.7935 | 3.2786 | 6.0721
260 | 4.6923 | 0.00128 | 0.04217 | 1129 | 2598.7 | 1135 | 1661.6 | 2796.6 | 2.8849 | 3.1167 | 6.0016
270 | 5.503 | 0.0013 | 0.03562 | 1178.1 | 2593.7 | 1185.3 | 1604.4 | 2789.7 | 2.9765 | 2.9539 | 5.9304
280 | 6.4166 | 0.00133 | 0.03015 | 1228.3 | 2586.4 | 1236.9 | 1543 | 2779.9 | 3.0685 | 2.7894 | 5.8579
290 | 7.4418 | 0.00137 | 0.02556 | 1279.9 | 2576.5 | 1290 | 1476.7 | 2766.7 | 3.1612 | 2.6222 | 5.7834
300 | 8.5879 | 0.0014 | 0.02166 | 1332.9 | 2563.6 | 1345 | 1404.6 | 2749.6 | 3.2552 | 2.4507 | 5.7059
310 | 9.8651 | 0.00145 | 0.01834 | 1387.9 | 2547.1 | 1402.2 | 1325.7 | 2727.9 | 3.351 | 2.2734 | 5.6244
320 | 11.284 | 0.0015 | 0.01547 | 1445.3 | 2526 | 1462.2 | 1238.4 | 2700.6 | 3.4494 | 2.0878 | 5.5372
330 | 12.858 | 0.00156 | 0.01298 | 1505.8 | 2499.2 | 1525.9 | 1140.1 | 2666 | 3.5518 | 1.8904 | 5.4422
340 | 14.601 | 0.00164 | 0.01078 | 1570.6 | 2464.4 | 1594.5 | 1027.3 | 2621.8 | 3.6601 | 1.6755 | 5.3356
350 | 16.529 | 0.00174 | 0.0088 | 1642.1 | 2418.1 | 1670.9 | 892.7 | 2563.6 | 3.7784 | 1.4326 | 5.211
360 | 18.666 | 0.0019 | 0.00695 | 1726.3 | 2351.8 | 1761.7 | 719.8 | 2481.5 | 3.9167 | 1.1369 | 5.0536
370 | 21.044 | 0.00222 | 0.00495 | 1844.1 | 2230.3 | 1890.7 | 443.8 | 2334.5 | 4.1112 | 0.69 | 4.8012
375 | 22.064 | 0.00311 | 0.00311 | 2015.7 | 2015.7 | 2084.3 | 0 | 2084.3 | 4.407 | 0 | 4.407

## SuperSteamEnergy
P T | 0.1 | 0.3 | 0.4 | 0.5 | 0.8 | 1 | 1.6 | 3 | 4 | 4.5 | 6 | 7 | 8 | 9 | 10 | 12.5 | 15 | 17.5 | 20 | 25 | 30 | 40
100 | 2505.6
150 | 2582.9 | 2571 | 2564.4 | 2561.7
200 | 2658.2 | 2651 | 2647.2 | 2643.3 | 2631 | 2622.2 | 2597.8
250 | 2733.9 | 2728.9 | 2726.4 | 2723.8 | 2715.9 | 2710.4 | 2692.9 | 2644.7 | 2601.7 | 2590.7
300 | 2810.6 | 2807 | 2805.1 | 2803.2 | 2797.5 | 2793.6 | 2781.6 | 2750.8 | 2726.2 | 2713 | 2668.4 | 2633.5 | 2592.3 | 2555.5
350 | 2888.7 | 2885.9 | 2884.4 | 2883 | 2878.6 | 2875.7 | 2866.6 | 2844.4 | 2827.4 | 2818.6 | 2790.4 | 2770.1 | 2748.3 | 2724.9 | 2699.6 | 2624.8 | 2650.4 | 2398.5
375 | 2928.5 | 2925.95 | 2924.65 | 2923.35 | 2919.4 | 2916.8 | 2908.65 | 2888.95 | 2874.05 | 2866.4 | 2842.05 | 2824.8 | 2806.45 | 2787.05 | 2766.35 | 2707.2 | 2695.5 | 2541.4 | 2449.1 | 1799.9 | 1738.1 | 1677
400 | 2968.3 | 2966 | 2964.9 | 2963.7 | 2960.2 | 2957.9 | 2950.7 | 2933.5 | 2920.7 | 2914.2 | 2893.7 | 2879.5 | 2864.6 | 2849.2 | 2833.1 | 2789.6 | 2740.6 | 2684.3 | 2617.9 | 2428.5 | 2068.9 | 1854.9
450 | 3049.4 | 3047.5 | 3046.6 | 3045.6 | 3042.8 | 3040.9 | 3035 | 3021.2 | 3011 | 3005.8 | 2989.9 | 2979 | 2967.8 | 2956.3 | 2944.5 | 2913.7 | 2880.7 | 2845.4 | 2807.2 | 2721.2 | 2618.9 | 2364.2
500 | 3132.2 | 3130.6 | 3129.8 | 3129 | 3126.6 | 3125 | 3120.1 | 3108.6 | 3100.3 | 3096 | 3083.1 | 3074.3 | 3065.4 | 3056.3 | 3047 | 3023.2 | 2998.4 | 2972.4 | 2945.3 | 2887.3 | 2824 | 2681.6
600 | 3302.8 | 3301.6 | 3301 | 3300.4 | 3298.7 | 3297.5 | 3293.9 | 3285.5 | 3279.4 | 3276.4 | 3267.2 | 3260.9 | 3254.7 | 3248.4 | 3242 | 3225.8 | 3209.3 | 3192.5 | 3175.3 | 3140 | 3103.4 | 3026.8
700 | 3480.4 | 3479.5 | 3479 | 3478.5 | 3477.2 | 3476.2 | 3473.5 | 3467 | 3462.4 | 3460 | 3453 | 3448.3 | 3443.6 | 3438.8 | 3434 | 3422 | 3409.8 | 3397.5 | 3385.1 | 3359.9 | 3334.3 | 3282
800 | 3665 | 3664.3 | 3663.9 | 3663.6 | 3662.4 | 3661.7 | 3659.5 | 3654.3 | 3650.6 | 3648.8 | 3643.2 | 3639.5 | 3635.7 | 3632 | 3628.2 | 3618.7 | 3609.2 | 3599.7 | 3590.1 | 3570.7 | 3551.2 | 3511.8
900 | 3856.6 | 3856 | 3855.7 | 3855.4 | 3854.5 | 3853.9 | 3852.1 | 3847.9 | 3844.8 | 3843.3 | 3838.8 | 3835.7 | 3832.6 | 3829.6 | 3826.5 | 3818.9 | 3811.2 | 3803.4 | 3795.7 | 3780.2 | 3764.6 | 3733.3
1000 | 4055 | 4054.5 | 4054.3 | 4054 | 4053.2 | 4052.7 | 4051.2 | 4047.7 | 4045.1 | 4043.9 | 4040.1 | 4037.5 | 4035 | 4032.4 | 4029.9 | 4023.5 | 4017.1 | 4010.7 | 4004.3 | 3991.5 | 3978.6 | 3952.9
P=0.10 MPa (99.6°C) |  |  |  |  | P=0.30 MPa (133.5°C) |  |  |  | P=0.40 MPa (143.6°C)
Temp | volume | energy | enthalpy | entropy | volume | energy | enthalpy | entropy | volume | energy | enthalpy | entropy
Sat. | 1.694 | 2505.6 | 2674.9 | 7.359 | 0.6058 | 2543.2 | 2724.9 | 6.992 | 0.4624 | 2553.1 | 2738.1 | 6.896
150 | 1.937 | 2582.9 | 2776.6 | 7.615 | 0.634 | 2571 | 2761.2 | 7.079 | 0.4709 | 2564.4 | 2752.8 | 6.931
200 | 2.172 | 2658.2 | 2875.5 | 7.836 | 0.7164 | 2651 | 2865.9 | 7.313 | 0.5343 | 2647.2 | 2860.9 | 7.172
250 | 2.406 | 2733.9 | 2974.5 | 8.035 | 0.7964 | 2728.9 | 2967.9 | 7.518 | 0.5952 | 2726.4 | 2964.5 | 7.38
300 | 2.639 | 2810.6 | 3074.5 | 8.217 | 0.8753 | 2807 | 3069.6 | 7.704 | 0.6549 | 2805.1 | 3067.1 | 7.568
350 | 2.871 | 2888.7 | 3175.8 | 8.387 | 0.9536 | 2885.9 | 3172 | 7.875 | 0.714 | 2884.4 | 3170 | 7.74
400 | 3.103 | 2968.3 | 3278.6 | 8.545 | 1.0315 | 2966 | 3275.5 | 8.035 | 0.7726 | 2964.9 | 3273.9 | 7.9
450 | 3.334 | 3049.4 | 3382.8 | 8.695 | 1.1092 | 3047.5 | 3380.3 | 8.185 | 0.8311 | 3046.6 | 3379 | 8.051
500 | 3.566 | 3132.2 | 3488.7 | 8.836 | 1.1867 | 3130.6 | 3486.6 | 8.327 | 0.8894 | 3129.8 | 3485.5 | 8.193
600 | 4.028 | 3302.8 | 3705.6 | 9.1 | 1.3414 | 3301.6 | 3704 | 8.591 | 1.0056 | 3301 | 3703.2 | 8.458
700 | 4.49 | 3480.4 | 3929.4 | 9.342 | 1.4958 | 3479.5 | 3928.2 | 8.834 | 1.1215 | 3479 | 3927.6 | 8.701
800 | 4.952 | 3665 | 4160.2 | 9.568 | 1.65 | 3664.3 | 4159.3 | 9.06 | 1.2373 | 3663.9 | 4158.8 | 8.927
900 | 5.414 | 3856.6 | 4398 | 9.78 | 1.8042 | 3856 | 4397.3 | 9.272 | 1.353 | 3855.7 | 4396.9 | 9.139
1000 | 5.875 | 4055 | 4642.6 | 9.98 | 1.9582 | 4054.5 | 4642 | 9.473 | 1.4686 | 4054.3 | 4641.7 | 9.34
P=0.50 MPa (151.8°C) |  |  |  |  | P=0.60 MPa (158.8°C) |  |  |  | P=0.80 MPa (170.4°C)
Temp | volume | energy | enthalpy | entropy | volume | energy | enthalpy | entropy | volume | energy | enthalpy | entropy
Sat. | 0.3748 | 2560.7 | 2748.1 | 6.821 | 0.3156 | 2566.8 | 2756.1 | 6.759 | 0.2403 | 2576 | 2768.3 | 6.662
200 | 0.425 | 2643.3 | 2855.8 | 7.061 | 0.3521 | 2639.3 | 2850.6 | 6.968 | 0.2609 | 2631 | 2839.7 | 6.818
250 | 0.4744 | 2723.8 | 2961 | 7.272 | 0.3939 | 2721.2 | 2957.6 | 7.183 | 0.2932 | 2715.9 | 2950.4 | 7.04
300 | 0.5226 | 2803.2 | 3064.6 | 7.461 | 0.4344 | 2801.4 | 3062 | 7.374 | 0.3242 | 2797.5 | 3056.9 | 7.235
350 | 0.5702 | 2883 | 3168.1 | 7.635 | 0.4743 | 2881.6 | 3166.1 | 7.548 | 0.3544 | 2878.6 | 3162.2 | 7.411
400 | 0.6173 | 2963.7 | 3272.3 | 7.796 | 0.5137 | 2962.5 | 3270.8 | 7.71 | 0.3843 | 2960.2 | 3267.6 | 7.573
450 | 0.6642 | 3045.6 | 3377.7 | 7.947 | 0.553 | 3044.7 | 3376.5 | 7.861 | 0.4139 | 3042.8 | 3373.9 | 7.726
500 | 0.7109 | 3129 | 3484.5 | 8.089 | 0.592 | 3128.2 | 3483.4 | 8.004 | 0.4433 | 3126.6 | 3481.3 | 7.869
600 | 0.8041 | 3300.4 | 3702.5 | 8.354 | 0.6698 | 3299.8 | 3701.7 | 8.27 | 0.5019 | 3298.7 | 3700.1 | 8.135
700 | 0.897 | 3478.5 | 3927 | 8.598 | 0.7473 | 3478.1 | 3926.4 | 8.513 | 0.5601 | 3477.2 | 3925.3 | 8.379
800 | 0.9897 | 3663.6 | 4158.4 | 8.824 | 0.8246 | 3663.2 | 4157.9 | 8.74 | 0.6182 | 3662.4 | 4157 | 8.606
900 | 1.0823 | 3855.4 | 4396.6 | 9.036 | 0.9018 | 3855.1 | 4396.2 | 8.952 | 0.6762 | 3854.5 | 4395.5 | 8.819
1000 | 1.1748 | 4054 | 4641.4 | 9.236 | 0.9789 | 4053.7 | 4641.1 | 9.152 | 0.7341 | 4053.2 | 4640.5 | 9.019
P=1.00 MPa (179.9°C) |  |  |  |  | P=1.20 MPa (188.0°C) |  |  |  | P=1.40 MPa (195.0°C)
Temp | volume | energy | enthalpy | entropy | volume | energy | enthalpy | entropy | volume | energy | enthalpy | entropy
Sat. | 0.1944 | 2582.7 | 2777.1 | 6.585 | 0.1633 | 2587.8 | 2783.7 | 6.522 | 0.1408 | 2591.8 | 2788.8 | 6.468
200 | 0.206 | 2622.2 | 2828.3 | 6.696 | 0.1693 | 2612.9 | 2816.1 | 6.591 | 0.143 | 2602.7 | 2803 | 6.498
250 | 0.2328 | 2710.4 | 2943.1 | 6.927 | 0.1924 | 2704.7 | 2935.6 | 6.831 | 0.1636 | 2698.9 | 2927.9 | 6.749
300 | 0.258 | 2793.6 | 3051.6 | 7.125 | 0.2139 | 2789.7 | 3046.3 | 7.034 | 0.1823 | 2785.7 | 3040.9 | 6.955
350 | 0.2825 | 2875.7 | 3158.2 | 7.303 | 0.2346 | 2872.7 | 3154.2 | 7.214 | 0.2003 | 2869.7 | 3150.1 | 7.138
400 | 0.3066 | 2957.9 | 3264.5 | 7.467 | 0.2548 | 2955.5 | 3261.3 | 7.379 | 0.2178 | 2953.1 | 3258.1 | 7.305
450 | 0.3305 | 3040.9 | 3371.3 | 7.62 | 0.2748 | 3038.9 | 3368.7 | 7.533 | 0.2351 | 3037 | 3366.1 | 7.459
500 | 0.3541 | 3125 | 3479.1 | 7.764 | 0.2946 | 3123.4 | 3476.9 | 7.678 | 0.2522 | 3121.8 | 3474.8 | 7.605
600 | 0.4011 | 3297.5 | 3698.6 | 8.031 | 0.3339 | 3296.3 | 3697 | 7.946 | 0.286 | 3295.1 | 3695.4 | 7.873
700 | 0.4478 | 3476.2 | 3924.1 | 8.276 | 0.373 | 3475.3 | 3922.9 | 8.19 | 0.3195 | 3474.4 | 3921.7 | 8.118
800 | 0.4944 | 3661.7 | 4156.1 | 8.502 | 0.4118 | 3661 | 4155.2 | 8.418 | 0.3529 | 3660.2 | 4154.3 | 8.346
900 | 0.5408 | 3853.9 | 4394.8 | 8.715 | 0.4506 | 3853.3 | 4394 | 8.63 | 0.3861 | 3852.7 | 4393.3 | 8.559
1000 | 0.5872 | 4052.7 | 4639.9 | 8.916 | 0.4893 | 4052.2 | 4639.4 | 8.831 | 0.4193 | 4051.7 | 4638.8 | 8.759
P=1.60 MPa (201.4°C) |  |  |  |  | P=1.80 MPa (207.1°C) |  |  |  | P=2.00 MPa (212.4°C)
Temp | volume | energy | enthalpy | entropy | volume | energy | enthalpy | entropy | volume | energy | enthalpy | entropy
Sat. | 0.1237 | 2594.8 | 2792.8 | 6.42 | 0.1104 | 2597.2 | 2795.9 | 6.378 | 0.0996 | 2599.1 | 2798.3 | 6.339
225 | 0.1329 | 2645.1 | 2857.8 | 6.554 | 0.1168 | 2637 | 2847.2 | 6.482 | 0.1038 | 2628.5 | 2836.1 | 6.416
250 | 0.1419 | 2692.9 | 2919.9 | 6.675 | 0.125 | 2686.7 | 2911.7 | 6.609 | 0.1115 | 2680.2 | 2903.2 | 6.548
300 | 0.1587 | 2781.6 | 3035.4 | 6.886 | 0.1403 | 2777.4 | 3029.9 | 6.825 | 0.1255 | 2773.2 | 3024.2 | 6.768
350 | 0.1746 | 2866.6 | 3146 | 7.071 | 0.1546 | 2863.6 | 3141.8 | 7.012 | 0.1386 | 2860.5 | 3137.7 | 6.958
400 | 0.1901 | 2950.7 | 3254.9 | 7.239 | 0.1685 | 2948.3 | 3251.6 | 7.181 | 0.1512 | 2945.9 | 3248.3 | 7.129
450 | 0.2053 | 3035 | 3363.5 | 7.395 | 0.1821 | 3033.1 | 3360.9 | 7.338 | 0.1635 | 3031.1 | 3358.2 | 7.287
500 | 0.2203 | 3120.1 | 3472.6 | 7.541 | 0.1955 | 3118.5 | 3470.4 | 7.485 | 0.1757 | 3116.9 | 3468.2 | 7.434
600 | 0.25 | 3293.9 | 3693.9 | 7.81 | 0.222 | 3292.7 | 3692.3 | 7.754 | 0.1996 | 3291.5 | 3690.7 | 7.704
700 | 0.2794 | 3473.5 | 3920.5 | 8.056 | 0.2482 | 3472.6 | 3919.4 | 8 | 0.2233 | 3471.6 | 3918.2 | 7.951
800 | 0.3087 | 3659.5 | 4153.3 | 8.283 | 0.2743 | 3658.8 | 4152.4 | 8.228 | 0.2467 | 3658 | 4151.5 | 8.179
900 | 0.3378 | 3852.1 | 4392.6 | 8.497 | 0.3002 | 3851.5 | 4391.9 | 8.442 | 0.2701 | 3850.9 | 4391.1 | 8.393
1000 | 0.3669 | 4051.2 | 4638.2 | 8.697 | 0.3261 | 4050.7 | 4637.6 | 8.643 | 0.2934 | 4050.2 | 4637 | 8.594
P=2.5 MPa (224.0°C) |  |  |  |  | P=3.0 MPa (233.9°C) |  |  |  | P=3.5 MPa (242.6°C)
Temp | volume | energy | enthalpy | entropy | volume | energy | enthalpy | entropy | volume | energy | enthalpy | entropy
Sat. | 0.08 | 2602.1 | 2801.9 | 6.256 | 0.0667 | 2603.2 | 2803.2 | 6.186 | 0.0571 | 2602.9 | 2802.6 | 6.124
250 | 0.0871 | 2663.3 | 2880.9 | 6.411 | 0.0706 | 2644.7 | 2856.5 | 6.289 | 0.0588 | 2624 | 2829.7 | 6.176
300 | 0.0989 | 2762.2 | 3009.6 | 6.646 | 0.0812 | 2750.8 | 2994.3 | 6.541 | 0.0685 | 2738.8 | 2978.4 | 6.448
350 | 0.1098 | 2852.5 | 3127 | 6.842 | 0.0906 | 2844.4 | 3116.1 | 6.745 | 0.0768 | 2836 | 3104.8 | 6.66
400 | 0.1201 | 2939.8 | 3240.1 | 7.017 | 0.0994 | 2933.5 | 3231.7 | 6.923 | 0.0846 | 2927.2 | 3223.2 | 6.843
450 | 0.1302 | 3026.2 | 3351.6 | 7.177 | 0.1079 | 3021.2 | 3344.8 | 7.086 | 0.092 | 3016.1 | 3338 | 7.007
500 | 0.14 | 3112.8 | 3462.7 | 7.325 | 0.1162 | 3108.6 | 3457.2 | 7.236 | 0.0992 | 3104.5 | 3451.6 | 7.159
600 | 0.1593 | 3288.5 | 3686.8 | 7.598 | 0.1325 | 3285.5 | 3682.8 | 7.51 | 0.1133 | 3282.5 | 3678.9 | 7.436
700 | 0.1784 | 3469.3 | 3915.2 | 7.846 | 0.1484 | 3467 | 3912.2 | 7.759 | 0.127 | 3464.7 | 3909.3 | 7.685
800 | 0.1972 | 3656.2 | 4149.2 | 8.074 | 0.1642 | 3654.3 | 4146.9 | 7.989 | 0.1406 | 3652.5 | 4144.6 | 7.916
900 | 0.216 | 3849.4 | 4389.3 | 8.288 | 0.1799 | 3847.9 | 4387.5 | 8.203 | 0.1541 | 3846.4 | 4385.7 | 8.13
1000 | 0.2347 | 4048.9 | 4635.6 | 8.49 | 0.1955 | 4047.7 | 4634.1 | 8.405 | 0.1675 | 4046.4 | 4632.7 | 8.332
P=4.0 MPa (250.4°C) |  |  |  |  | P=4.5 MPa (257.4°C) |  |  |  | P=5.0 MPa (263.9°C)
Temp | volume | energy | enthalpy | entropy | volume | energy | enthalpy | entropy | volume | energy | enthalpy | entropy
Sat. | 0.0498 | 2601.7 | 2800.8 | 6.07 | 0.0441 | 2599.7 | 2797.9 | 6.02 | 0.0395 | 2597 | 2794.2 | 5.974
275 | 0.0546 | 2668.9 | 2887.3 | 6.231 | 0.0473 | 2651.3 | 2864.3 | 6.143 | 0.0414 | 2632.3 | 2839.5 | 6.057
300 | 0.0589 | 2726.2 | 2961.7 | 6.364 | 0.0514 | 2713 | 2944.2 | 6.285 | 0.0454 | 2699 | 2925.7 | 6.211
350 | 0.0665 | 2827.4 | 3093.3 | 6.584 | 0.0584 | 2818.6 | 3081.5 | 6.515 | 0.052 | 2809.5 | 3069.3 | 6.452
400 | 0.0734 | 2920.7 | 3214.5 | 6.771 | 0.0648 | 2914.2 | 3205.6 | 6.707 | 0.0578 | 2907.5 | 3196.7 | 6.648
450 | 0.08 | 3011 | 3331.2 | 6.939 | 0.0708 | 3005.8 | 3324.2 | 6.877 | 0.0633 | 3000.6 | 3317.2 | 6.821
500 | 0.0864 | 3100.3 | 3446 | 7.092 | 0.0765 | 3096 | 3440.4 | 7.032 | 0.0686 | 3091.7 | 3434.7 | 6.978
600 | 0.0989 | 3279.4 | 3674.9 | 7.371 | 0.0877 | 3276.4 | 3670.9 | 7.313 | 0.0787 | 3273.3 | 3666.8 | 7.261
700 | 0.111 | 3462.4 | 3906.3 | 7.621 | 0.0985 | 3460 | 3903.3 | 7.565 | 0.0885 | 3457.7 | 3900.3 | 7.514
800 | 0.1229 | 3650.6 | 4142.3 | 7.852 | 0.1092 | 3648.8 | 4140 | 7.796 | 0.0982 | 3646.9 | 4137.7 | 7.746
900 | 0.1348 | 3844.8 | 4383.9 | 8.067 | 0.1197 | 3843.3 | 4382.1 | 8.012 | 0.1077 | 3841.8 | 4380.2 | 7.962
1000 | 0.1465 | 4045.1 | 4631.2 | 8.27 | 0.1302 | 4043.9 | 4629.8 | 8.214 | 0.1172 | 4042.6 | 4628.3 | 8.165
P=6.0 MPa (275.6°C) |  |  |  |  | P=7.0 MPa (285.8°C) |  |  |  | P=8.0 MPa (295.0°C)
Temp | volume | energy | enthalpy | entropy | volume | energy | enthalpy | entropy | volume | energy | enthalpy | entropy
Sat. | 0.0325 | 2589.9 | 2784.6 | 5.89 | 0.0274 | 2581 | 2772.6 | 5.815 | 0.0235 | 2570.5 | 2758.7 | 5.745
300 | 0.0362 | 2668.4 | 2885.5 | 6.07 | 0.0295 | 2633.5 | 2839.9 | 5.934 | 0.0243 | 2592.3 | 2786.5 | 5.794
350 | 0.0423 | 2790.4 | 3043.9 | 6.336 | 0.0353 | 2770.1 | 3016.9 | 6.23 | 0.03 | 2748.3 | 2988.1 | 6.132
400 | 0.0474 | 2893.7 | 3178.2 | 6.543 | 0.04 | 2879.5 | 3159.2 | 6.45 | 0.0343 | 2864.6 | 3139.4 | 6.366
450 | 0.0522 | 2989.9 | 3302.9 | 6.722 | 0.0442 | 2979 | 3288.3 | 6.635 | 0.0382 | 2967.8 | 3273.3 | 6.558
500 | 0.0567 | 3083.1 | 3423.1 | 6.883 | 0.0482 | 3074.3 | 3411.4 | 6.8 | 0.0418 | 3065.4 | 3399.5 | 6.727
600 | 0.0653 | 3267.2 | 3658.7 | 7.169 | 0.0557 | 3260.9 | 3650.6 | 7.091 | 0.0485 | 3254.7 | 3642.4 | 7.022
700 | 0.0736 | 3453 | 3894.3 | 7.425 | 0.0629 | 3448.3 | 3888.2 | 7.349 | 0.0548 | 3443.6 | 3882.2 | 7.282
800 | 0.0817 | 3643.2 | 4133.1 | 7.658 | 0.0699 | 3639.5 | 4128.4 | 7.584 | 0.061 | 3635.7 | 4123.8 | 7.518
900 | 0.0896 | 3838.8 | 4376.6 | 7.875 | 0.0768 | 3835.7 | 4373 | 7.801 | 0.0671 | 3832.6 | 4369.3 | 7.737
1000 | 0.0976 | 4040.1 | 4625.4 | 8.079 | 0.0836 | 4037.5 | 4622.5 | 8.006 | 0.0731 | 4035 | 4619.6 | 7.942
P=9.0 MPa (303.3°C) |  |  |  |  | P=10.0 MPa (311.0°C) |  |  |  | P=12.5 MPa (327.8°C)
Temp | volume | energy | enthalpy | entropy | volume | energy | enthalpy | entropy | volume | energy | enthalpy | entropy
Sat. | 0.0205 | 2558.5 | 2742.9 | 5.679 | 0.018 | 2545.2 | 2725.5 | 5.616 | 0.0135 | 2505.6 | 2674.3 | 5.464
350 | 0.0258 | 2724.9 | 2957.3 | 6.038 | 0.0224 | 2699.6 | 2924 | 5.946 | 0.0161 | 2624.8 | 2826.6 | 5.713
400 | 0.03 | 2849.2 | 3118.8 | 6.288 | 0.0264 | 2833.1 | 3097.4 | 6.214 | 0.02 | 2789.6 | 3040 | 6.043
450 | 0.0335 | 2956.3 | 3258 | 6.487 | 0.0298 | 2944.5 | 3242.3 | 6.422 | 0.023 | 2913.7 | 3201.4 | 6.275
500 | 0.0368 | 3056.3 | 3387.4 | 6.66 | 0.0328 | 3047 | 3375.1 | 6.6 | 0.0256 | 3023.2 | 3343.6 | 6.465
600 | 0.0429 | 3248.4 | 3634.1 | 6.961 | 0.0384 | 3242 | 3625.8 | 6.905 | 0.0303 | 3225.8 | 3604.6 | 6.783
700 | 0.0486 | 3438.8 | 3876.1 | 7.223 | 0.0436 | 3434 | 3870 | 7.169 | 0.0346 | 3422 | 3854.6 | 7.054
800 | 0.0541 | 3632 | 4119.1 | 7.461 | 0.0486 | 3628.2 | 4114.5 | 7.409 | 0.0387 | 3618.7 | 4102.8 | 7.297
900 | 0.0596 | 3829.6 | 4365.7 | 7.68 | 0.0536 | 3826.5 | 4362 | 7.629 | 0.0427 | 3818.9 | 4352.9 | 7.519
1000 | 0.0649 | 4032.4 | 4616.7 | 7.886 | 0.0584 | 4029.9 | 4613.8 | 7.835 | 0.0466 | 4023.5 | 4606.5 | 7.727
P=15.0 MPa (342.16°C) |  |  |  |  | P=17.5 MPa (354.7°C) |  |  |  | P=20.0 MPa (365.8°C)
Temp | volume | energy | enthalpy | entropy | volume | energy | enthalpy | entropy | volume | energy | enthalpy | entropy
Sat. | 0.0103 | 2455.6 | 2610.7 | 5.311 | 0.00793 | 2390.5 | 2529.3 | 5.143 | 0.00587 | 2295 | 2412.3 | 4.931
375 | 0.0139 | 2650.4 | 2858.9 | 5.705 | 0.01056 | 2567.5 | 2752.3 | 5.494 | 0.00768 | 2449.1 | 2602.6 | 5.228
400 | 0.0157 | 2740.6 | 2975.7 | 5.882 | 0.01246 | 2684.3 | 2902.4 | 5.721 | 0.00995 | 2617.9 | 2816.9 | 5.553
450 | 0.0185 | 2880.7 | 3157.9 | 6.143 | 0.0152 | 2845.4 | 3111.4 | 6.021 | 0.01272 | 2807.2 | 3061.7 | 5.904
500 | 0.0208 | 2998.4 | 3310.8 | 6.348 | 0.01739 | 2972.4 | 3276.7 | 6.242 | 0.01479 | 2945.3 | 3241.2 | 6.145
600 | 0.0249 | 3209.3 | 3583.1 | 6.68 | 0.02107 | 3192.5 | 3561.3 | 6.589 | 0.01819 | 3175.3 | 3539 | 6.508
700 | 0.0286 | 3409.8 | 3839.1 | 6.957 | 0.02434 | 3397.5 | 3823.5 | 6.873 | 0.02113 | 3385.1 | 3807.8 | 6.799
800 | 0.0321 | 3609.2 | 4091.1 | 7.204 | 0.02741 | 3599.7 | 4079.3 | 7.124 | 0.02387 | 3590.1 | 4067.5 | 7.053
900 | 0.0355 | 3811.2 | 4343.7 | 7.429 | 0.03035 | 3803.4 | 4334.5 | 7.351 | 0.02648 | 3795.7 | 4325.4 | 7.283
1000 | 0.0388 | 4017.1 | 4599.2 | 7.638 | 0.03322 | 4010.7 | 4592 | 7.562 | 0.02902 | 4004.3 | 4584.7 | 7.495
P=25.0 MPa |  |  |  |  | P=30.0 MPa |  |  |  | P=40.0 MPa
Temp | volume | energy | enthalpy | entropy | volume | energy | enthalpy | entropy | volume | energy | enthalpy | entropy
375 | 0.00196 | 1799.9 | 1849.4 | 4.034 | 0.00179 | 1738.1 | 1791.8 | 3.931 | 0.00164 | 1677 | 1742.6 | 3.829
400 | 0.00601 | 2428.5 | 2578.6 | 5.14 | 0.0028 | 2068.9 | 2152.8 | 4.476 | 0.00191 | 1854.9 | 1931.4 | 4.115
450 | 0.00918 | 2721.2 | 2950.6 | 5.676 | 0.00674 | 2618.9 | 2821 | 5.442 | 0.00369 | 2364.2 | 2511.8 | 4.945
500 | 0.01114 | 2887.3 | 3165.9 | 5.964 | 0.00869 | 2824 | 3084.7 | 5.796 | 0.00562 | 2681.6 | 2906.5 | 5.474
600 | 0.01414 | 3140 | 3493.5 | 6.364 | 0.01145 | 3103.4 | 3446.7 | 6.237 | 0.00809 | 3026.8 | 3350.4 | 6.017
700 | 0.01664 | 3359.9 | 3776 | 6.67 | 0.01365 | 3334.3 | 3743.9 | 6.56 | 0.00993 | 3282 | 3679.1 | 6.374
800 | 0.01892 | 3570.7 | 4043.8 | 6.932 | 0.01563 | 3551.2 | 4020 | 6.83 | 0.01152 | 3511.8 | 3972.6 | 6.661
900 | 0.02108 | 3780.2 | 4307.1 | 7.167 | 0.01747 | 3764.6 | 4288.8 | 7.07 | 0.01298 | 3733.3 | 4252.5 | 6.911
1000 | 0.02315 | 3991.5 | 4570.2 | 7.382 | 0.01924 | 3978.6 | 4555.8 | 7.288 | 0.01436 | 3952.9 | 4527.3 | 7.136